## Expand mode
QT60 Expand Mode
10 Meter HAM：28.000-29.700MHz( Default) | [5 empty] | Wire and jumper
BAND | Channels | Frequency | Mode | Power | Expand
A | 40CH | 28.000-28.195MHz | AM/FM/SSB | FM：50W AM：60W(PEP) SSB：60W(PEP) | 1.J803 wire connected 2.J802 jumper on 1 and 2
B | 40CH | 28.200-28.395MHz
C | 40CH | 28.400-28.595MHz
D | 40CH | 28.600-28.795MHz
E | 40CH | 28.800-28.995MHz
F | 40CH | 29.000-29.195MHz
G | 40CH | 29.200-29.395MHz
H | 40CH | 29.400-29.595MHz
I | 20CH | 29.600-29.695MHz
Short press BADN key to choose BAND
Expand HF：24.715-30.105MHz | [5 empty] | Wire and jumper
BAND | Channels | Frequency | Mode | Power | Expand
A | 40CH | 25.615-26.055MHz | AM/FM/SSB | FM：50W AM：60W(PEP) SSB：60W(PEP) | 1.J803 wire cut off 2.J802 jumper on 2 and 3
B | 40CH | 26.065-26.505MHz
C | 40CH | 26.515-26.955MHz
D | 40CH | 26.965-27.405MHz
E | 40CH | 27.415-27.855MHz
F | 40CH | 27.865-28.305MHz
G | 40CH | 28.315-28.755MHz
H | 40CH | 28.765-29.205MHz
I | 40CH | 29.215-29.655MHz
J | 40CH | 29.665-30.105MHz
K | 40CH | 24.885-25.365MHz
L | 40CH | 25.375-25.605MHz
Short press BADN key to choose BAND

## HAM(28.000-29.695MHz)
10 Meter HAM FRQ
BAND | A | B | C | D | E | F | G | H | I
CH-01 | 28 | 28.2 | 28.4 | 28.6 | 28.8 | 29 | 29.2 | 29.4 | 29.6
CH-02 | 28.005 | 28.205 | 28.405 | 28.605 | 28.805 | 29.005 | 29.205 | 29.405 | 29.605
CH-03 | 28.01 | 28.21 | 28.41 | 28.61 | 28.81 | 29.01 | 29.21 | 29.41 | 29.61
CH-04 | 28.015 | 28.215 | 28.415 | 28.615 | 28.815 | 29.015 | 29.215 | 29.415 | 29.615
CH-05 | 28.02 | 28.22 | 28.42 | 28.62 | 28.82 | 29.02 | 29.22 | 29.42 | 29.62
CH-06 | 28.025 | 28.225 | 28.425 | 28.625 | 28.825 | 29.025 | 29.225 | 29.425 | 29.625
CH-07 | 28.03 | 28.23 | 28.43 | 28.63 | 28.83 | 29.03 | 29.23 | 29.43 | 29.63
CH-08 | 28.035 | 28.235 | 28.435 | 28.635 | 28.835 | 29.035 | 29.235 | 29.435 | 29.635
CH-09 | 28.04 | 28.24 | 28.44 | 28.64 | 28.84 | 29.04 | 29.24 | 29.44 | 29.64
CH-10 | 28.045 | 28.245 | 28.445 | 28.645 | 28.845 | 29.045 | 29.245 | 29.445 | 29.645
CH-11 | 28.05 | 28.25 | 28.45 | 28.65 | 28.85 | 29.05 | 29.25 | 29.45 | 29.65
CH-12 | 28.055 | 28.255 | 28.455 | 28.655 | 28.855 | 29.055 | 29.255 | 29.455 | 29.655
CH-13 | 28.06 | 28.26 | 28.46 | 28.66 | 28.86 | 29.06 | 29.26 | 29.46 | 29.66
CH-14 | 28.065 | 28.265 | 28.465 | 28.665 | 28.865 | 29.065 | 29.265 | 29.465 | 29.665
CH-15 | 28.07 | 28.27 | 28.47 | 28.67 | 28.87 | 29.07 | 29.27 | 29.47 | 29.67
CH-16 | 28.075 | 28.275 | 28.475 | 28.675 | 28.875 | 29.075 | 29.275 | 29.475 | 29.675
CH-17 | 28.08 | 28.28 | 28.48 | 28.68 | 28.88 | 29.08 | 29.28 | 29.48 | 29.68
CH-18 | 28.085 | 28.285 | 28.485 | 28.685 | 28.885 | 29.085 | 29.285 | 29.485 | 29.685
CH-19 | 28.09 | 28.29 | 28.49 | 28.69 | 28.89 | 29.09 | 29.29 | 29.49 | 29.69
CH-20 | 28.095 | 28.295 | 28.495 | 28.695 | 28.895 | 29.095 | 29.295 | 29.495 | 29.695
CH-21 | 28.1 | 28.3 | 28.5 | 28.7 | 28.9 | 29.1 | 29.3 | 29.5 | 29.7
CH-22 | 28.105 | 28.305 | 28.505 | 28.705 | 28.905 | 29.105 | 29.305 | 29.505
CH-23 | 28.11 | 28.31 | 28.51 | 28.71 | 28.91 | 29.11 | 29.31 | 29.51
CH-24 | 28.115 | 28.315 | 28.515 | 28.715 | 28.915 | 29.115 | 29.315 | 29.515
CH-25 | 28.12 | 28.32 | 28.52 | 28.72 | 28.92 | 29.12 | 29.32 | 29.52 |  | c
CH-26 | 28.125 | 28.325 | 28.525 | 28.725 | 28.925 | 29.125 | 29.325 | 29.525
CH-27 | 28.13 | 28.33 | 28.53 | 28.73 | 28.93 | 29.13 | 29.33 | 29.53
CH-28 | 28.135 | 28.335 | 28.535 | 28.735 | 28.935 | 29.135 | 29.335 | 29.535
CH-29 | 28.14 | 28.34 | 28.54 | 28.74 | 28.94 | 29.14 | 29.34 | 29.54
CH-30 | 28.145 | 28.345 | 28.545 | 28.745 | 28.945 | 29.145 | 29.345 | 29.545
CH-31 | 28.15 | 28.35 | 28.55 | 28.75 | 28.95 | 29.15 | 29.35 | 29.55
CH-32 | 28.155 | 28.355 | 28.555 | 28.755 | 28.955 | 29.155 | 29.355 | 29.555
CH-33 | 28.16 | 28.36 | 28.56 | 28.76 | 28.96 | 29.16 | 29.36 | 29.56
CH-34 | 28.165 | 28.365 | 28.565 | 28.765 | 28.965 | 29.165 | 29.365 | 29.565
CH-35 | 28.17 | 28.37 | 28.57 | 28.77 | 28.97 | 29.17 | 29.37 | 29.57
CH-36 | 28.175 | 28.375 | 28.575 | 28.775 | 28.975 | 29.175 | 29.375 | 29.575
CH-37 | 28.18 | 28.38 | 28.58 | 28.78 | 28.98 | 29.18 | 29.38 | 29.58
CH-38 | 28.185 | 28.385 | 28.585 | 28.785 | 28.985 | 29.185 | 29.385 | 29.585
CH-39 | 28.19 | 28.39 | 28.59 | 28.79 | 28.99 | 29.19 | 29.39 | 29.59
CH-40 | 28.195 | 28.395 | 28.595 | 28.795 | 28.995 | 29.195 | 29.395 | 29.595

## HF(24.715-30.105MHz)
Expand HF FRQ
BAND | A | B | C | D | E | F | G | H | I | J | K | L
CH-01 | 25.615 | 26.065 | 26.515 | 26.965 | 27.415 | 27.865 | 28.315 | 28.765 | 29.215 | 29.665 | 24.885 | 25.375
CH-02 | 25.625 | 26.075 | 26.525 | 26.975 | 27.425 | 27.875 | 28.325 | 28.775 | 29.225 | 29.675 | 24.905 | 25.385
CH-03 | 25.635 | 26.085 | 26.535 | 26.985 | 27.435 | 27.885 | 28.335 | 28.785 | 29.235 | 29.685 | 24.915 | 25.405
CH-04 | 25.655 | 26.105 | 26.555 | 27.005 | 27.455 | 27.905 | 28.355 | 28.805 | 29.255 | 29.705 | 24.925 | 25.415
CH-05 | 25.665 | 26.115 | 26.565 | 27.015 | 27.465 | 27.915 | 28.365 | 28.815 | 29.265 | 29.715 | 24.935 | 25.425
CH-06 | 25.675 | 26.125 | 26.575 | 27.025 | 27.475 | 27.925 | 28.375 | 28.825 | 29.275 | 29.725 | 24.955 | 25.455
CH-07 | 25.685 | 26.135 | 26.585 | 27.035 | 27.485 | 27.935 | 28.385 | 28.835 | 29.285 | 29.735 | 24.965 | 25.435
CH-08 | 25.705 | 26.155 | 26.605 | 27.055 | 27.505 | 27.955 | 28.405 | 28.855 | 29.305 | 29.755 | 24.975 | 25.445
CH-09 | 25.715 | 26.165 | 26.615 | 27.065 | 27.515 | 27.965 | 28.415 | 28.865 | 29.315 | 29.765 | 24.985 | 25.465
CH-10 | 25.725 | 26.175 | 26.625 | 27.075 | 27.525 | 27.975 | 28.425 | 28.875 | 29.325 | 29.775 | 25.005 | 25.475
CH-11 | 25.735 | 26.185 | 26.635 | 27.085 | 27.535 | 27.985 | 28.435 | 28.885 | 29.335 | 29.785 | 25.015 | 25.485
CH-12 | 25.755 | 26.205 | 26.655 | 27.105 | 27.555 | 28.005 | 28.455 | 28.905 | 29.355 | 29.805 | 25.025 | 25.495
CH-13 | 25.765 | 26.215 | 26.665 | 27.115 | 27.565 | 28.015 | 28.465 | 28.915 | 29.365 | 29.815 | 25.035 | 25.505
CH-14 | 25.775 | 26.225 | 26.675 | 27.125 | 27.575 | 28.025 | 28.475 | 28.925 | 29.375 | 29.825 | 25.055 | 25.515
CH-15 | 25.785 | 26.235 | 26.685 | 27.135 | 27.585 | 28.035 | 28.485 | 28.935 | 29.385 | 29.835 | 25.065 | 25.525
CH-16 | 25.805 | 26.255 | 26.705 | 27.155 | 27.605 | 28.055 | 28.505 | 28.955 | 29.405 | 29.855 | 25.075 | 25.535
CH-17 | 25.815 | 26.265 | 26.715 | 27.165 | 27.615 | 28.065 | 28.515 | 28.965 | 29.415 | 29.865 | 25.085 | 25.545
CH-18 | 25.825 | 26.275 | 26.725 | 27.175 | 27.625 | 28.075 | 28.525 | 28.975 | 29.425 | 29.875 | 25.105 | 25.555
CH-19 | 25.835 | 26.285 | 26.735 | 27.185 | 27.635 | 28.085 | 28.535 | 28.985 | 29.435 | 29.885 | 25.115 | 25.565
CH-20 | 25.855 | 26.305 | 26.755 | 27.205 | 27.655 | 28.105 | 28.555 | 29.005 | 29.455 | 29.905 | 25.125 | 25.575
CH-21 | 25.865 | 26.315 | 26.765 | 27.215 | 27.665 | 28.115 | 28.565 | 29.015 | 29.465 | 29.915 | 25.155 | 25.585
CH-22 | 25.875 | 26.325 | 26.775 | 27.225 | 27.675 | 28.125 | 28.575 | 29.025 | 29.475 | 29.925 | 25.135 | 25.595
CH-23 | 25.905 | 26.355 | 26.805 | 27.255 | 27.705 | 28.155 | 28.605 | 29.055 | 29.505 | 29.955 | 25.145 | 25.605
CH-24 | 25.885 | 26.335 | 26.785 | 27.235 | 27.685 | 28.135 | 28.585 | 29.035 | 29.485 | 29.935 | 25.165
CH-25 | 25.895 | 26.345 | 26.795 | 27.245 | 27.695 | 28.145 | 28.595 | 29.045 | 29.495 | 29.945 | 25.175
CH-26 | 25.915 | 26.365 | 26.815 | 27.265 | 27.715 | 28.165 | 28.615 | 29.065 | 29.515 | 29.965 | 25.185
CH-27 | 25.925 | 26.375 | 26.825 | 27.275 | 27.725 | 28.175 | 28.625 | 29.075 | 29.525 | 29.975 | 25.205
CH-28 | 25.935 | 26.385 | 26.835 | 27.285 | 27.735 | 28.185 | 28.635 | 29.085 | 29.535 | 29.985 | 25.215
CH-29 | 25.945 | 26.395 | 26.845 | 27.295 | 27.745 | 28.195 | 28.645 | 29.095 | 29.545 | 29.995 | 25.225
CH-30 | 25.955 | 26.405 | 26.855 | 27.305 | 27.755 | 28.205 | 28.655 | 29.105 | 29.555 | 30.005 | 25.235
CH-31 | 25.965 | 26.415 | 26.865 | 27.315 | 27.765 | 28.215 | 28.665 | 29.115 | 29.565 | 30.015 | 25.255
CH-32 | 25.975 | 26.425 | 26.875 | 27.325 | 27.775 | 28.225 | 28.675 | 29.125 | 29.575 | 30.025 | 25.265
CH-33 | 25.985 | 26.435 | 26.885 | 27.335 | 27.785 | 28.235 | 28.685 | 29.135 | 29.585 | 30.035 | 25.275
CH-34 | 25.995 | 26.445 | 26.895 | 27.345 | 27.795 | 28.245 | 28.695 | 29.145 | 29.595 | 30.045 | 25.285
CH-35 | 26.005 | 26.455 | 26.905 | 27.355 | 27.805 | 28.255 | 28.705 | 29.155 | 29.605 | 30.055 | 25.305
CH-36 | 26.015 | 26.465 | 26.915 | 27.365 | 27.815 | 28.265 | 28.715 | 29.165 | 29.615 | 30.065 | 25.315
CH-37 | 26.025 | 26.475 | 26.925 | 27.375 | 27.825 | 28.275 | 28.725 | 29.175 | 29.625 | 30.075 | 25.325
CH-38 | 26.035 | 26.485 | 26.935 | 27.385 | 27.835 | 28.285 | 28.735 | 29.185 | 29.635 | 30.085 | 25.335
CH-39 | 26.045 | 26.495 | 26.945 | 27.395 | 27.845 | 28.295 | 28.745 | 29.195 | 29.645 | 30.095 | 25.355
CH-40 | 26.055 | 26.505 | 26.955 | 27.405 | 27.855 | 28.305 | 28.755 | 29.205 | 29.655 | 30.105 | 25.365